1. Push On / Push Off
Tekan tombol utk mengubah LED2
LED1
Key1
POPO
LED2
POPO: T-FF / JK-FF (circuit)

---
2. Counter
2.1 Binary Counter 4 bit
Naik setiap tombol ditekan
Key2
Binary
Counter
BCD
7S
7S1
7
4
cnt
Counter: 4 x JK-FF (circuit)
2.2 Decade Counter 4 bit
Naik setiap tombol ditekan, sampai 9 kembali 0
Key2
Decade
7S
7S1
cnt
Decade Counter: tambah reset 10
2.3 Counter + POPO
Naik otomatis setiap 3 detik kalau POPO=on
Key2 ditekan, kembali 0
en
N
Decade
7-S
Clock
cnt
cnt
rst
Key2
Clock, Counter: verylog
N counter = cacah max, sampai 3 detik
      (verilog)

---
3. Shift Register
3.1 Shift 4 bit
Key1 + POPO = input
Key3 = Dot bergeser
dot
7S4
7S3
7S2
7S1
0
Key3
Shift
clk
in
LED2
Shift: 4xD-FF (circuit)
3.2 Ring Shift Register
Dot bergeser secara otomatis tiap 3 detik
Lalu coba turunkan sampai 20 mili detik
dot
7S4
7S3
7S2
7S1
1
Ring Shifter (4)
Shifter : 4xD-FF (circuit)

---
4. Multiplexer
7S menampilkan nomor key yang ditekan (1-4)
100
11
10
01
Multiplexer 4 bit
select
Key1-4
7S5
Multiplex: verylog (switch saja)

---
5. Aplikasi Stop Watch
Jika POPO=on,
cacahan naik otomatis setiap 1 detik, bisa sampai 9999
cnt
en
Decade
(1000)
Decade
(100)
Decade
(10)
Decade
(1)
Multiplexer 4 bit
7S5
7S3
7S4
7S4
Ring Shifter (4)
Decade Counter cascade
N Counter => decade counter = 1 detik
N Counter => Ring Shifter = 20 ms